## Nomenclature par étape
Produit | Gamme | Désignation Componsant | Quantité | Unité Qté
MEUBLE LYON D 60 CM BLANC NOIR | montage | COLLE UNICOL NUNIVIL 118 | 0.02 | KG
MEUBLE LYON D 60 CM BLANC NOIR | montage | COLLE UNICOL NUNIVIL 1000 | 0.02 | KG
MEUBLE LYON D 60 CM BLANC NOIR | laquage | DILUANT MEDIUM THINNER FOR POLYRETHANES DU-5002M | 0.02 | KG
MEUBLE LYON D 60 CM BLANC NOIR | montage | COLLE HOTMELT TF 953/MS3 SAC 25KG /ESS | 0.09 | KG
MEUBLE LYON D 60 CM BLANC NOIR | laquage | LIQUIDE MEDIO BLANC 3M-09374 | 0.04 | KG
MEUBLE LYON D 60 CM BLANC NOIR | laquage | CATALYSEUR SPECIAL A 100% CU9126U | 0.05 | KG
MEUBLE LYON D 60 CM BLANC NOIR | laquage | ISOLANT POLYURETHANNE KUPSAFOND SERIE DM UK9011T | 0.18 | KG
MEUBLE LYON D 60 CM BLANC NOIR | laquage | FINITION RAL PU MAT NOIR 9005 (KM9008T) | 0.22 | KG
MEUBLE LYON D 60 CM BLANC NOIR | découpe | PANNEAU FINSA 366*210*22 FIB HIDROFUGO BLANCO STANDARD | 0.26 | M²
MEUBLE LYON D 60 CM BLANC NOIR | découpe | PANNEAU FINSA 285*210*16 SUPER DECOR 2F CEMENTO SUPER MATE | 0.62 | M²
MEUBLE LYON D 60 CM BLANC NOIR | découpe | PANNEAU FINSA 285*210*16 FIB HIDROFUGO BLANCO STANDARD | 0.39 | M²
MEUBLE LYON D 60 CM BLANC NOIR | laquage | DILUANT RETARDANT DU5023L | 0.11 | KG
MEUBLE LYON D 60 CM BLANC NOIR | laquage | CATALYSEUR ANTISUN AT 50% CB5228A | 0.11 | KG
MEUBLE LYON D 60 CM BLANC NOIR | laquage | FINITION KUPSAMAX GLOSSY PU TOPCOAT CLEAR KD4010T | 0.22 | KG
MEUBLE LYON D 60 CM BLANC NOIR | laquage | CATALYSEUR POLYRETHANE CH2818B | 0.23 | KG
MEUBLE LYON D 60 CM BLANC NOIR | montage | TRASER -6 M/RAPID DER REF 624300036 | 1 | U
MEUBLE LYON D 60 CM BLANC NOIR | montage | COULISSE TIROIR D 35 A FREIN | 1 | U
MEUBLE LYON D 60 CM BLANC NOIR | montage | SALVASIFON OMEGA-1 ANTRACITA | 1 | U
MEUBLE LYON D 60 CM BLANC NOIR | conditionnement | DOUBLE HOOK TRASER 621900031 (SOPORTE) | 1 | U
MEUBLE LYON D 60 CM BLANC NOIR | conditionnement | CARTON D'EMBALLAGE EURO MEUBLE 60 595*475*460 impression odyssee | 1 | U
MEUBLE LYON D 60 CM BLANC NOIR | laquage | FOND BLANC POLYURETHANE UP1017T | 0.46 | KG
MEUBLE LYON D 60 CM BLANC NOIR | montage | TRASER -6 M/RAPID IZQ REF 624200032 | 1 | U
MEUBLE LYON D 60 CM BLANC NOIR | conditionnement | SACHET PLASTIQUE MEUBLE LDPE (90+24)*120*50µ | 1 | U
MEUBLE LYON D 60 CM BLANC NOIR | montage | VIS SPAX 4*30 CHROME | 3 | U
MEUBLE LYON D 60 CM BLANC NOIR | montage | VIS TRASERA 3.5*25 CHROME | 3 | U
MEUBLE LYON D 60 CM BLANC NOIR | placage de chant | BANDE DE CHANT PROTEC 0.8*19 2011N BLANCO SERF N°275 | 3.73 | ML
MEUBLE LYON D 60 CM BLANC NOIR | montage | VIS SPAX 4*12 | 4 | U
MEUBLE LYON D 60 CM BLANC NOIR | montage | VIS SPAX 5*50 CHROME | 4 | U
MEUBLE LYON D 60 CM BLANC NOIR | montage | CHEVILLE PLASTIQUE D 08*10 | 4 | U
MEUBLE LYON D 60 CM BLANC NOIR | montage | VIS SPAX 4*16 CHROME | 8 | U
MEUBLE LYON D 60 CM BLANC NOIR | laquage | CARTON D'EMBALLAGE EURO PLAQUE DF ECRUE 4MM 230*230 | 8 | U
MEUBLE LYON D 60 CM BLANC NOIR | montage | TOURILLON 08*30 | 20 | U
MEUBLE LYON D 80 CM BLANC GRAPHITE | montage | COLLE UNICOL NUNIVIL 118 | 0.02 | KG
MEUBLE LYON D 80 CM BLANC GRAPHITE | montage | COLLE UNICOL NUNIVIL 1000 | 0.02 | KG
MEUBLE LYON D 80 CM BLANC GRAPHITE | montage | COLLE HOTMELT TF 953/MS3 SAC 25KG /ESS | 0.09 | KG
MEUBLE LYON D 80 CM BLANC GRAPHITE | laquage | DILUANT MEDIUM THINNER FOR POLYRETHANES DU-5002M | 0.03 | KG
MEUBLE LYON D 80 CM BLANC GRAPHITE | laquage | LIQUIDE MEDIO BLANC 3M-09374 | 0.04 | KG
MEUBLE LYON D 80 CM BLANC GRAPHITE | laquage | CATALYSEUR SPECIAL A 100% CU9126U | 0.05 | KG
MEUBLE LYON D 80 CM BLANC GRAPHITE | laquage | FINITION RAL PU MAT B/7037 GRIS GRAFITO (KI7032Z) | 0.25 | KG
MEUBLE LYON D 80 CM BLANC GRAPHITE | découpe | PANNEAU FINSA 366*210*22 FIB HIDROFUGO BLANCO STANDARD | 0.36 | M²
MEUBLE LYON D 80 CM BLANC GRAPHITE | découpe | PANNEAU FINSA 275*210*16 SUPER DECOR 2F WHITE SR209 L100 | 0.39 | M²
MEUBLE LYON D 80 CM BLANC GRAPHITE | découpe | PANNEAU FINSA 285*210*16 SUPER DECOR 2F CEMENTO SUPER MATE | 0.8 | M²
MEUBLE LYON D 80 CM BLANC GRAPHITE | laquage | ISOLANT POLYURETHANNE KUPSAFOND SERIE DM UK9011T | 0.11 | KG
MEUBLE LYON D 80 CM BLANC GRAPHITE | laquage | DILUANT RETARDANT DU5023L | 0.13 | KG
MEUBLE LYON D 80 CM BLANC GRAPHITE | laquage | CATALYSEUR ANTISUN AT 50% CB5228A | 0.13 | KG
MEUBLE LYON D 80 CM BLANC GRAPHITE | laquage | FINITION KUPSAMAX GLOSSY PU TOPCOAT CLEAR KD4010T | 0.25 | KG
MEUBLE LYON D 80 CM BLANC GRAPHITE | laquage | CATALYSEUR POLYRETHANE CH2818B | 0.26 | KG
MEUBLE LYON D 80 CM BLANC GRAPHITE | montage | TRASER -6 M/RAPID DER REF 624300036 | 1 | U
MEUBLE LYON D 80 CM BLANC GRAPHITE | montage | COULISSE TIROIR D 35 A FREIN | 1 | U
MEUBLE LYON D 80 CM BLANC GRAPHITE | montage | SALVASIFON OMEGA-1 ANTRACITA | 1 | U
MEUBLE LYON D 80 CM BLANC GRAPHITE | montage | ASA SAMB APL 10 LONGE 454 / 128-384CC PLATA | 1 | U
MEUBLE LYON D 80 CM BLANC GRAPHITE | conditionnement | DOUBLE HOOK TRASER 621900031 (SOPORTE) | 1 | U
MEUBLE LYON D 80 CM BLANC GRAPHITE | conditionnement | CARTON D'EMBALLAGE EURO MEUBLE 60 595*475*460 impression odyssee | 1 | U
MEUBLE LYON D 80 CM BLANC GRAPHITE | montage | TRASER -6 M/RAPID IZQ REF 624200032 | 1 | U
MEUBLE LYON D 80 CM BLANC GRAPHITE | laquage | FOND BLANC POLYURETHANE UP1017T | 0.53 | KG
MEUBLE LYON D 80 CM BLANC GRAPHITE | conditionnement | SACHET PLASTIQUE MEUBLE LDPE (90+24)*120*50µ | 1 | U
MEUBLE LYON D 80 CM BLANC GRAPHITE | montage | VIS SPAX 4*30 CHROME | 3 | U
MEUBLE LYON D 80 CM BLANC GRAPHITE | montage | VIS TRASERA 3.5*25 CHROME | 3 | U
MEUBLE LYON D 80 CM BLANC GRAPHITE | placage de chant | BANDE DE CHANT PROTEC 08*19 BLANCO BRILLANT SR 209 L 100 N°417 | 3.41 | ML
MEUBLE LYON D 80 CM BLANC GRAPHITE | montage | VIS SPAX 4*12 | 4 | U
MEUBLE LYON D 80 CM BLANC GRAPHITE | montage | VIS SPAX 5*50 CHROME | 4 | U
MEUBLE LYON D 80 CM BLANC GRAPHITE | montage | CHEVILLE PLASTIQUE D 08*10 | 4 | U
MEUBLE LYON D 80 CM BLANC GRAPHITE | montage | VIS SPAX 4*16 CHROME | 8 | U
MEUBLE LYON D 80 CM BLANC GRAPHITE | laquage | CARTON D'EMBALLAGE EURO PLAQUE DF ECRUE 4MM 230*230 | 8 | U
MEUBLE LYON D 80 CM BLANC GRAPHITE | montage | TOURILLON 08*30 | 20 | U
MEUBLE LYON D 80 CM BLANC GRAPHITE | placage de chant | BANDE DE CHANT PROTEC 0.8*19 2011N BLANCO SERF N°275 | 4.66 | ML
MEUBLE MONACO D 60 CM BLANC BRILLANT | montage | COLLE UNICOL NUNIVIL 118 | 0.02 | KG
MEUBLE MONACO D 60 CM BLANC BRILLANT | montage | COLLE UNICOL NUNIVIL 1000 | 0.02 | KG
MEUBLE MONACO D 60 CM BLANC BRILLANT | montage | COLLE HOTMELT TF 953/MS3 SAC 25KG /ESS | 0.09 | KG
MEUBLE MONACO D 60 CM BLANC BRILLANT | laquage | DILUANT MEDIUM THINNER FOR POLYRETHANES DU-5002M | 0.03 | KG
MEUBLE MONACO D 60 CM BLANC BRILLANT | laquage | LIQUIDE MEDIO BLANC 3M-09374 | 0.05 | KG
MEUBLE MONACO D 60 CM BLANC BRILLANT | laquage | CATALYSEUR SPECIAL A 100% CU9126U | 0.07 | KG
MEUBLE MONACO D 60 CM BLANC BRILLANT | découpe | PANNEAU FINSA 285*210*16 SUPER DECOR 2F CEMENTO SUPER MATE | 0.63 | M²
MEUBLE MONACO D 60 CM BLANC BRILLANT | découpe | PANNEAU FINSA 366*210*22 FIB HIDROFUGO BLANCO STANDARD | 0.47 | M²
MEUBLE MONACO D 60 CM BLANC BRILLANT | découpe | PANNEAU FINSA 285*210*16 FIB HIDROFUGO BLANCO STANDARD | 0.62 | M²
MEUBLE MONACO D 60 CM BLANC BRILLANT | laquage | ISOLANT POLYURETHANNE KUPSAFOND SERIE DM UK9011T | 0.14 | KG
MEUBLE MONACO D 60 CM BLANC BRILLANT | laquage | DILUANT RETARDANT DU5023L | 0.16 | KG
MEUBLE MONACO D 60 CM BLANC BRILLANT | laquage | CATALYSEUR ANTISUN AT 50% CB5228A | 0.16 | KG
MEUBLE MONACO D 60 CM BLANC BRILLANT | montage | TRASER -6 M/RAPID DER REF 624300036 | 1 | U
MEUBLE MONACO D 60 CM BLANC BRILLANT | montage | SALVASIFON OMEGA-1 ANTRACITA | 1 | U
MEUBLE MONACO D 60 CM BLANC BRILLANT | conditionnement | DOUBLE HOOK TRASER 621900031 (SOPORTE) | 1 | U
MEUBLE MONACO D 60 CM BLANC BRILLANT | conditionnement | CARTON D'EMBALLAGE EURO MEUBLE 60 F45 595*475*710 impression odyssee | 1 | U
MEUBLE MONACO D 60 CM BLANC BRILLANT | laquage | FINITION KUPSAMAX BLANC MAT 15 PU TOPCOAT KJ-1048C | 0.33 | KG
MEUBLE MONACO D 60 CM BLANC BRILLANT | laquage | FINITION KUPSAMAX BLANC HIGH-GLOSS PU TOPCOAT KU1110T | 0.33 | KG
MEUBLE MONACO D 60 CM BLANC BRILLANT | laquage | CATALYSEUR POLYRETHANE CH2818B | 0.34 | KG
MEUBLE MONACO D 60 CM BLANC BRILLANT | montage | TRASER -6 M/RAPID IZQ REF 624200032 | 1 | U
MEUBLE MONACO D 60 CM BLANC BRILLANT | laquage | FOND BLANC POLYURETHANE UP1017T | 0.68 | KG
MEUBLE MONACO D 60 CM BLANC BRILLANT | montage | COULISSE TIROIR D 35 A FREIN | 2 | U
MEUBLE MONACO D 60 CM BLANC BRILLANT | conditionnement | SACHET PLASTIQUE MEUBLE LDPE (90+24)*120*50µ | 1 | U
MEUBLE MONACO D 60 CM BLANC BRILLANT | montage | VIS SPAX 4*30 CHROME | 3 | U
MEUBLE MONACO D 60 CM BLANC BRILLANT | montage | VIS TRASERA 3.5*25 CHROME | 3 | U
MEUBLE MONACO D 60 CM BLANC BRILLANT | placage de chant | BANDE DE CHANT PROTEC 0.8*19 2011N BLANCO SERF N°275 | 3.65 | ML
MEUBLE MONACO D 60 CM BLANC BRILLANT | montage | VIS SPAX 5*50 CHROME | 4 | U
MEUBLE MONACO D 60 CM BLANC BRILLANT | montage | CHEVILLE PLASTIQUE D 08*10 | 4 | U
MEUBLE MONACO D 60 CM BLANC BRILLANT | montage | VIS SPAX 4*16 CHROME | 8 | U
MEUBLE MONACO D 60 CM BLANC BRILLANT | montage | VIS SPAX 4*12 | 8 | U
MEUBLE MONACO D 60 CM BLANC BRILLANT | laquage | CARTON D'EMBALLAGE EURO PLAQUE DF ECRUE 4MM 230*230 | 8 | U
MEUBLE MONACO D 60 CM BLANC BRILLANT | montage | TOURILLON 08*30 | 20 | U
MEUBLE MONACO D 80 CM BLANC BRILLANT | montage | COLLE UNICOL NUNIVIL 118 | 0.02 | KG
MEUBLE MONACO D 80 CM BLANC BRILLANT | montage | COLLE UNICOL NUNIVIL 1000 | 0.02 | KG
MEUBLE MONACO D 80 CM BLANC BRILLANT | montage | COLLE HOTMELT TF 953/MS3 SAC 25KG /ESS | 0.09 | KG
MEUBLE MONACO D 80 CM BLANC BRILLANT | laquage | DILUANT MEDIUM THINNER FOR POLYRETHANES DU-5002M | 0.03 | KG
MEUBLE MONACO D 80 CM BLANC BRILLANT | laquage | LIQUIDE MEDIO BLANC 3M-09374 | 0.06 | KG
MEUBLE MONACO D 80 CM BLANC BRILLANT | laquage | CATALYSEUR SPECIAL A 100% CU9126U | 0.07 | KG
MEUBLE MONACO D 80 CM BLANC BRILLANT | découpe | PANNEAU FINSA 285*210*16 SUPER DECOR 2F CEMENTO SUPER MATE | 0.86 | M²
MEUBLE MONACO D 80 CM BLANC BRILLANT | découpe | PANNEAU FINSA 366*210*22 FIB HIDROFUGO BLANCO STANDARD | 0.54 | M²
MEUBLE MONACO D 80 CM BLANC BRILLANT | découpe | PANNEAU FINSA 285*210*16 FIB HIDROFUGO BLANCO STANDARD | 0.56 | M²
MEUBLE MONACO D 80 CM BLANC BRILLANT | laquage | ISOLANT POLYURETHANNE KUPSAFOND SERIE DM UK9011T | 0.15 | KG
MEUBLE MONACO D 80 CM BLANC BRILLANT | laquage | DILUANT RETARDANT DU5023L | 0.17 | KG
MEUBLE MONACO D 80 CM BLANC BRILLANT | laquage | CATALYSEUR ANTISUN AT 50% CB5228A | 0.17 | KG
MEUBLE MONACO D 80 CM BLANC BRILLANT | montage | TRASER -6 M/RAPID DER REF 624300036 | 1 | U
MEUBLE MONACO D 80 CM BLANC BRILLANT | laquage | FINITION KUPSAMAX BLANC MAT 15 PU TOPCOAT KJ-1048C | 0.35 | KG
MEUBLE MONACO D 80 CM BLANC BRILLANT | laquage | FINITION KUPSAMAX BLANC HIGH-GLOSS PU TOPCOAT KU1110T | 0.35 | KG
MEUBLE MONACO D 80 CM BLANC BRILLANT | laquage | CATALYSEUR POLYRETHANE CH2818B | 0.36 | KG
MEUBLE MONACO D 80 CM BLANC BRILLANT | montage | SALVASIFON OMEGA-1 ANTRACITA | 1 | U
MEUBLE MONACO D 80 CM BLANC BRILLANT | conditionnement | DOUBLE HOOK TRASER 621900031 (SOPORTE) | 1 | U
MEUBLE MONACO D 80 CM BLANC BRILLANT | conditionnement | CARTON D'EMBALLAGE EURO MEUBLE D 80 800*475*710 impression odyssee | 1 | U
MEUBLE MONACO D 80 CM BLANC BRILLANT | montage | TRASER -6 M/RAPID IZQ REF 624200032 | 1 | U
MEUBLE MONACO D 80 CM BLANC BRILLANT | laquage | FOND BLANC POLYURETHANE UP1017T | 0.73 | KG
MEUBLE MONACO D 80 CM BLANC BRILLANT | montage | COULISSE TIROIR D 35 A FREIN | 2 | U
MEUBLE MONACO D 80 CM BLANC BRILLANT | conditionnement | SACHET PLASTIQUE MEUBLE LDPE (90+24)*120*50µ | 1 | U
MEUBLE MONACO D 80 CM BLANC BRILLANT | montage | VIS SPAX 4*30 CHROME | 3 | U
MEUBLE MONACO D 80 CM BLANC BRILLANT | montage | VIS TRASERA 3.5*25 CHROME | 3 | U
MEUBLE MONACO D 80 CM BLANC BRILLANT | montage | SUPPORT METAL | 4 | U
MEUBLE MONACO D 80 CM BLANC BRILLANT | montage | VIS SPAX 5*50 CHROME | 4 | U
MEUBLE MONACO D 80 CM BLANC BRILLANT | montage | CHEVILLE PLASTIQUE D 08*10 | 4 | U
MEUBLE MONACO D 80 CM BLANC BRILLANT | placage de chant | BANDE DE CHANT PROTEC 0.8*19 2011N BLANCO SERF N°275 | 5.23 | ML
MEUBLE MONACO D 80 CM BLANC BRILLANT | montage | VIS SPAX 4*16 CHROME | 8 | U
MEUBLE MONACO D 80 CM BLANC BRILLANT | montage | VIS SPAX 4*12 | 8 | U
MEUBLE MONACO D 80 CM BLANC BRILLANT | laquage | CARTON D'EMBALLAGE EURO PLAQUE DF ECRUE 4MM 230*230 | 8 | U
MEUBLE MONACO D 80 CM BLANC BRILLANT | montage | TOURILLON 08*30 | 20 | U
MEUBLE MONACO D 100 CM NOIR BRILLANT | montage | COLLE UNICOL NUNIVIL 118 | 0.02 | KG
MEUBLE MONACO D 100 CM NOIR BRILLANT | montage | COLLE UNICOL NUNIVIL 1000 | 0.02 | KG
MEUBLE MONACO D 100 CM NOIR BRILLANT | montage | COLLE HOTMELT TF 953/MS3 SAC 25KG /ESS | 0.09 | KG
MEUBLE MONACO D 100 CM NOIR BRILLANT | laquage | DILUANT MEDIUM THINNER FOR POLYRETHANES DU-5002M | 0.04 | KG
MEUBLE MONACO D 100 CM NOIR BRILLANT | laquage | LIQUIDE MEDIO BLANC 3M-09374 | 0.06 | KG
MEUBLE MONACO D 100 CM NOIR BRILLANT | laquage | CATALYSEUR SPECIAL A 100% CU9126U | 0.08 | KG
MEUBLE MONACO D 100 CM NOIR BRILLANT | laquage | FINITION RAL PU MAT NOIR 9005 (KM9008T) | 0.37 | KG
MEUBLE MONACO D 100 CM NOIR BRILLANT | découpe | PANNEAU FINSA 285*210*16 SUPER DECOR 2F BLANCO STANDARD | 1.06 | M²
MEUBLE MONACO D 100 CM NOIR BRILLANT | découpe | PANNEAU FINSA 366*210*22 FIB HIDROFUGO BLANCO STANDARD | 0.61 | M²
MEUBLE MONACO D 100 CM NOIR BRILLANT | laquage | ISOLANT POLYURETHANNE KUPSAFOND SERIE DM UK9011T | 0.15 | KG
MEUBLE MONACO D 100 CM NOIR BRILLANT | découpe | PANNEAU FINSA 285*210*16 FIB HIDROFUGO BLANCO STANDARD | 0.62 | M²
MEUBLE MONACO D 100 CM NOIR BRILLANT | laquage | DILUANT RETARDANT DU5023L | 0.18 | KG
MEUBLE MONACO D 100 CM NOIR BRILLANT | laquage | CATALYSEUR ANTISUN AT 50% CB5228A | 0.18 | KG
MEUBLE MONACO D 100 CM NOIR BRILLANT | montage | TRASER -6 M/RAPID DER REF 624300036 | 1 | U
MEUBLE MONACO D 100 CM NOIR BRILLANT | laquage | FINITION KUPSAMAX GLOSSY PU TOPCOAT CLEAR KD4010T | 0.37 | KG
MEUBLE MONACO D 100 CM NOIR BRILLANT | laquage | CATALYSEUR POLYRETHANE CH2818B | 0.38 | KG
MEUBLE MONACO D 100 CM NOIR BRILLANT | montage | SALVASIFON OMEGA-1 ANTRACITA | 1 | U
MEUBLE MONACO D 100 CM NOIR BRILLANT | conditionnement | DOUBLE HOOK TRASER 621900031 (SOPORTE) | 1 | U
MEUBLE MONACO D 100 CM NOIR BRILLANT | conditionnement | CARTON D'EMBALLAGE EURO MEUBLE D 100 1020*475*710 impression odyssee | 1 | U
MEUBLE MONACO D 100 CM NOIR BRILLANT | laquage | FOND BLANC POLYURETHANE UP1017T | 0.77 | KG
MEUBLE MONACO D 100 CM NOIR BRILLANT | montage | TRASER -6 M/RAPID IZQ REF 624200032 | 1 | U
MEUBLE MONACO D 100 CM NOIR BRILLANT | montage | COULISSE TIROIR D 35 A FREIN | 2 | U
MEUBLE MONACO D 100 CM NOIR BRILLANT | montage | VIS SPAX 4*30 CHROME | 3 | U
MEUBLE MONACO D 100 CM NOIR BRILLANT | montage | VIS TRASERA 3.5*25 CHROME | 3 | U
MEUBLE MONACO D 100 CM NOIR BRILLANT | montage | SUPPORT METAL | 4 | U
MEUBLE MONACO D 100 CM NOIR BRILLANT | montage | VIS SPAX 5*50 CHROME | 4 | U
MEUBLE MONACO D 100 CM NOIR BRILLANT | montage | CHEVILLE PLASTIQUE D 08*10 | 4 | U
MEUBLE MONACO D 100 CM NOIR BRILLANT | conditionnement | SACHET PLASTIQUE MEUBLE LDPE (90+24)*120*50µ | 1 | U
MEUBLE MONACO D 100 CM NOIR BRILLANT | placage de chant | BANDE DE CHANT PROTEC 0.8*19 2011N BLANCO SERF N°275 | 5.75 | ML
MEUBLE MONACO D 100 CM NOIR BRILLANT | montage | VIS SPAX 4*16 CHROME | 8 | U
MEUBLE MONACO D 100 CM NOIR BRILLANT | montage | VIS SPAX 4*12 | 8 | U
MEUBLE MONACO D 100 CM NOIR BRILLANT | laquage | CARTON D'EMBALLAGE EURO PLAQUE DF ECRUE 4MM 230*230 | 8 | U
MEUBLE MONACO D 100 CM NOIR BRILLANT | montage | TOURILLON 08*30 | 20 | U